## Sheet1
注意，请参阅《AN197 CMT2300A-CMT2219B-CMT2219B 快速手动跳频》来了解如何使用该表格。如需使用超过100个频点，请咨询CMOSTEK技术支持团队
Xtal Frequency (MHz) | 26 | Index | Hope Frequecy (Mhz) | LO (MHz) | IQ_DIV | PLLN.K | PLLN | PLL(N+1) | AFC_Range_According to ppm = Freqrf *(rxppm+txppm) (kHz) | Freq_LO At PLLN (MHz) | Freq_LO At PLLN +1 (MHz) | Freq_RF At PLLN (MHz) | Freq_RF At PLLN +1 (MHz) | Delta_Freq_MIN (kHz) | 95%*Delta_Freq_MIN (kHz) | AFC_OVF_TH<7:0> | AFC_Range | with AFC Freq_LO min (MHz) | with AFC Freq_LO max (MHz) | with AFC Freq_RF min (MHz) | with AFC Freq_RF max (MHz) | Delta to N LO | Delta to N+1 LO | Delta to N RF | Delta to N+1 RF
RX Xtal Tolerance (ppm) | 20 | 0 | 420 | 420.2826 | 4 | 64.6589 | 64 | 65 | 16.8 | 416 | 422.5 | 415.7174 | 422.2174 | 2217.3913 | 2106.5217 | 11 | 17.4561 | 420.2652 | 420.3001 | 419.9825 | 420.0175 | 4.2652 | -2.1999 | 4.2652 | -2.1999
TX Xtal Tolerance (ppm) | 20 | 1 | 420.5 | 420.7826 | 4 | 64.7358 | 64 | 65 | 16.82 | 416 | 422.5 | 415.7174 | 422.2174 | 1717.3913 | 1631.5217 | 11 | 17.4561 | 420.7652 | 420.8001 | 420.4825 | 420.5175 | 4.7652 | -1.6999 | 4.7652 | -1.6999
Rx Frequency Range (MHz) | 379 - 510 | 2 | 421 | 421.2826 | 4 | 64.8127 | 64 | 65 | 16.84 | 416 | 422.5 | 415.7174 | 422.2174 | 1217.3913 | 1156.5217 | 11 | 17.4561 | 421.2652 | 421.3001 | 420.9825 | 421.0175 | 5.2652 | -1.1999 | 5.2652 | -1.1999
IF(kHz) | 282.6087 | 3 | 421.5 | 421.7826 | 4 | 64.8896 | 64 | 65 | 16.86 | 416 | 422.5 | 415.7174 | 422.2174 | 717.3913 | 681.5217 | 11 | 17.4561 | 421.7652 | 421.8001 | 421.4825 | 421.5175 | 5.7652 | -0.69994 | 5.7652 | -0.69994
DIVIDER | 4 | 4 | 422 | 422.2826 | 4 | 64.9666 | 64 | 65 | 16.88 | 416 | 422.5 | 415.7174 | 422.2174 | 217.3913 | 206.5217 | 11 | 17.4561 | 422.2652 | 422.3001 | 421.9825 | 422.0175 | 6.2652 | -0.19994 | 6.2652 | -0.19994
|  | 5 | 422.5 | 422.7826 | 4 | 65.0435 | 65 | 66 | 16.9 | 422.5 | 429 | 422.2174 | 428.7174 | 282.6087 | 268.4783 | 11 | 17.4561 | 422.7652 | 422.8001 | 422.4825 | 422.5175 | 0.26515 | -6.1999 | 0.26515 | -6.1999
Initial AFC_Range | 18.78 | 6 | 423 | 423.2826 | 4 | 65.1204 | 65 | 66 | 16.92 | 422.5 | 429 | 422.2174 | 428.7174 | 782.6087 | 743.4783 | 11 | 17.4561 | 423.2652 | 423.3001 | 422.9825 | 423.0175 | 0.76515 | -5.6999 | 0.76515 | -5.6999
Initial AFC_OVF_TH<7:0> | 11 | 7 | 423.5 | 423.7826 | 4 | 65.1973 | 65 | 66 | 16.94 | 422.5 | 429 | 422.2174 | 428.7174 | 1282.6087 | 1218.4783 | 11 | 17.4561 | 423.7652 | 423.8001 | 423.4825 | 423.5175 | 1.2652 | -5.1999 | 1.2652 | -5.1999
|  | 8 | 424 | 424.2826 | 4 | 65.2742 | 65 | 66 | 16.96 | 422.5 | 429 | 422.2174 | 428.7174 | 1782.6087 | 1693.4783 | 11 | 17.4561 | 424.2652 | 424.3001 | 423.9825 | 424.0175 | 1.7652 | -4.6999 | 1.7652 | -4.6999
|  | 9 | 424.5 | 424.7826 | 4 | 65.3512 | 65 | 66 | 16.98 | 422.5 | 429 | 422.2174 | 428.7174 | 2282.6087 | 2168.4783 | 11 | 17.4561 | 424.7652 | 424.8001 | 424.4825 | 424.5175 | 2.2652 | -4.1999 | 2.2652 | -4.1999
|  | 10 | 425 | 425.2826 | 4 | 65.4281 | 65 | 66 | 17 | 422.5 | 429 | 422.2174 | 428.7174 | 2782.6087 | 2643.4783 | 11 | 17.4561 | 425.2652 | 425.3001 | 424.9825 | 425.0175 | 2.7652 | -3.6999 | 2.7652 | -3.6999
|  | 11 | 425.5 | 425.7826 | 4 | 65.505 | 65 | 66 | 17.02 | 422.5 | 429 | 422.2174 | 428.7174 | 3217.3913 | 3056.5217 | 11 | 17.4561 | 425.7652 | 425.8001 | 425.4825 | 425.5175 | 3.2652 | -3.1999 | 3.2652 | -3.1999
|  | 12 | 426 | 426.2826 | 4 | 65.5819 | 65 | 66 | 17.04 | 422.5 | 429 | 422.2174 | 428.7174 | 2717.3913 | 2581.5217 | 11 | 17.4561 | 426.2652 | 426.3001 | 425.9825 | 426.0175 | 3.7652 | -2.6999 | 3.7652 | -2.6999
|  | 13 | 426.5 | 426.7826 | 4 | 65.6589 | 65 | 66 | 17.06 | 422.5 | 429 | 422.2174 | 428.7174 | 2217.3913 | 2106.5217 | 11 | 17.4561 | 426.7652 | 426.8001 | 426.4825 | 426.5175 | 4.2652 | -2.1999 | 4.2652 | -2.1999
|  | 14 | 427 | 427.2826 | 4 | 65.7358 | 65 | 66 | 17.08 | 422.5 | 429 | 422.2174 | 428.7174 | 1717.3913 | 1631.5217 | 11 | 17.4561 | 427.2652 | 427.3001 | 426.9825 | 427.0175 | 4.7652 | -1.6999 | 4.7652 | -1.6999
|  | 15 | 427.5 | 427.7826 | 4 | 65.8127 | 65 | 66 | 17.1 | 422.5 | 429 | 422.2174 | 428.7174 | 1217.3913 | 1156.5217 | 11 | 17.4561 | 427.7652 | 427.8001 | 427.4825 | 427.5175 | 5.2652 | -1.1999 | 5.2652 | -1.1999
|  | 16 | 428 | 428.2826 | 4 | 65.8896 | 65 | 66 | 17.12 | 422.5 | 429 | 422.2174 | 428.7174 | 717.3913 | 681.5217 | 11 | 17.4561 | 428.2652 | 428.3001 | 427.9825 | 428.0175 | 5.7652 | -0.69994 | 5.7652 | -0.69994
|  | 17 | 428.5 | 428.7826 | 4 | 65.9666 | 65 | 66 | 17.14 | 422.5 | 429 | 422.2174 | 428.7174 | 217.3913 | 206.5217 | 11 | 17.4561 | 428.7652 | 428.8001 | 428.4825 | 428.5175 | 6.2652 | -0.19994 | 6.2652 | -0.19994
|  | 18 | 429 | 429.2826 | 4 | 66.0435 | 66 | 67 | 17.16 | 429 | 435.5 | 428.7174 | 435.2174 | 282.6087 | 268.4783 | 11 | 17.4561 | 429.2652 | 429.3001 | 428.9825 | 429.0175 | 0.26515 | -6.1999 | 0.26515 | -6.1999
|  | 19 | 429.5 | 429.7826 | 4 | 66.1204 | 66 | 67 | 17.18 | 429 | 435.5 | 428.7174 | 435.2174 | 782.6087 | 743.4783 | 11 | 17.4561 | 429.7652 | 429.8001 | 429.4825 | 429.5175 | 0.76515 | -5.6999 | 0.76515 | -5.6999
|  | 20 | 430 | 430.2826 | 4 | 66.1973 | 66 | 67 | 17.2 | 429 | 435.5 | 428.7174 | 435.2174 | 1282.6087 | 1218.4783 | 11 | 17.4561 | 430.2652 | 430.3001 | 429.9825 | 430.0175 | 1.2652 | -5.1999 | 1.2652 | -5.1999
|  | 21 | 430.5 | 430.7826 | 4 | 66.2742 | 66 | 67 | 17.22 | 429 | 435.5 | 428.7174 | 435.2174 | 1782.6087 | 1693.4783 | 11 | 17.4561 | 430.7652 | 430.8001 | 430.4825 | 430.5175 | 1.7652 | -4.6999 | 1.7652 | -4.6999
|  | 22 | 431 | 431.2826 | 4 | 66.3512 | 66 | 67 | 17.24 | 429 | 435.5 | 428.7174 | 435.2174 | 2282.6087 | 2168.4783 | 11 | 17.4561 | 431.2652 | 431.3001 | 430.9825 | 431.0175 | 2.2652 | -4.1999 | 2.2652 | -4.1999
|  | 23 | 431.5 | 431.7826 | 4 | 66.4281 | 66 | 67 | 17.26 | 429 | 435.5 | 428.7174 | 435.2174 | 2782.6087 | 2643.4783 | 11 | 17.4561 | 431.7652 | 431.8001 | 431.4825 | 431.5175 | 2.7652 | -3.6999 | 2.7652 | -3.6999
|  | 24 | 432 | 432.2826 | 4 | 66.505 | 66 | 67 | 17.28 | 429 | 435.5 | 428.7174 | 435.2174 | 3217.3913 | 3056.5217 | 11 | 17.4561 | 432.2652 | 432.3001 | 431.9825 | 432.0175 | 3.2652 | -3.1999 | 3.2652 | -3.1999
|  | 25 | 432.5 | 432.7826 | 4 | 66.5819 | 66 | 67 | 17.3 | 429 | 435.5 | 428.7174 | 435.2174 | 2717.3913 | 2581.5217 | 11 | 17.4561 | 432.7652 | 432.8001 | 432.4825 | 432.5175 | 3.7652 | -2.6999 | 3.7652 | -2.6999
|  | 26 | 433 | 433.2826 | 4 | 66.6589 | 66 | 67 | 17.32 | 429 | 435.5 | 428.7174 | 435.2174 | 2217.3913 | 2106.5217 | 11 | 17.4561 | 433.2652 | 433.3001 | 432.9825 | 433.0175 | 4.2652 | -2.1999 | 4.2652 | -2.1999
|  | 27 | 433.5 | 433.7826 | 4 | 66.7358 | 66 | 67 | 17.34 | 429 | 435.5 | 428.7174 | 435.2174 | 1717.3913 | 1631.5217 | 11 | 17.4561 | 433.7652 | 433.8001 | 433.4825 | 433.5175 | 4.7652 | -1.6999 | 4.7652 | -1.6999
|  | 28 | 434 | 434.2826 | 4 | 66.8127 | 66 | 67 | 17.36 | 429 | 435.5 | 428.7174 | 435.2174 | 1217.3913 | 1156.5217 | 11 | 17.4561 | 434.2652 | 434.3001 | 433.9825 | 434.0175 | 5.2652 | -1.1999 | 5.2652 | -1.1999
|  | 29 | 434.5 | 434.7826 | 4 | 66.8896 | 66 | 67 | 17.38 | 429 | 435.5 | 428.7174 | 435.2174 | 717.3913 | 681.5217 | 11 | 17.4561 | 434.7652 | 434.8001 | 434.4825 | 434.5175 | 5.7652 | -0.69994 | 5.7652 | -0.69994
|  | 30 | 435 | 435.2826 | 4 | 66.9666 | 66 | 67 | 17.4 | 429 | 435.5 | 428.7174 | 435.2174 | 217.3913 | 206.5217 | 11 | 17.4561 | 435.2652 | 435.3001 | 434.9825 | 435.0175 | 6.2652 | -0.19994 | 6.2652 | -0.19994
|  | 31 | 435.5 | 435.7826 | 4 | 67.0435 | 67 | 68 | 17.42 | 435.5 | 442 | 435.2174 | 441.7174 | 282.6087 | 268.4783 | 11 | 17.4561 | 435.7652 | 435.8001 | 435.4825 | 435.5175 | 0.26515 | -6.1999 | 0.26515 | -6.1999
|  | 32 | 436 | 436.2826 | 4 | 67.1204 | 67 | 68 | 17.44 | 435.5 | 442 | 435.2174 | 441.7174 | 782.6087 | 743.4783 | 11 | 17.4561 | 436.2652 | 436.3001 | 435.9825 | 436.0175 | 0.76515 | -5.6999 | 0.76515 | -5.6999
|  | 33 | 436.5 | 436.7826 | 4 | 67.1973 | 67 | 68 | 17.46 | 435.5 | 442 | 435.2174 | 441.7174 | 1282.6087 | 1218.4783 | 11 | 17.4561 | 436.7652 | 436.8001 | 436.4825 | 436.5175 | 1.2652 | -5.1999 | 1.2652 | -5.1999
|  | 34 | 437 | 437.2826 | 4 | 67.2742 | 67 | 68 | 17.48 | 435.5 | 442 | 435.2174 | 441.7174 | 1782.6087 | 1693.4783 | 11 | 17.4561 | 437.2652 | 437.3001 | 436.9825 | 437.0175 | 1.7652 | -4.6999 | 1.7652 | -4.6999
|  | 35 | 437.5 | 437.7826 | 4 | 67.3512 | 67 | 68 | 17.5 | 435.5 | 442 | 435.2174 | 441.7174 | 2282.6087 | 2168.4783 | 11 | 17.4561 | 437.7652 | 437.8001 | 437.4825 | 437.5175 | 2.2652 | -4.1999 | 2.2652 | -4.1999
|  | 36 | 438 | 438.2826 | 4 | 67.4281 | 67 | 68 | 17.52 | 435.5 | 442 | 435.2174 | 441.7174 | 2782.6087 | 2643.4783 | 11 | 17.4561 | 438.2652 | 438.3001 | 437.9825 | 438.0175 | 2.7652 | -3.6999 | 2.7652 | -3.6999
|  | 37 | 438.5 | 438.7826 | 4 | 67.505 | 67 | 68 | 17.54 | 435.5 | 442 | 435.2174 | 441.7174 | 3217.3913 | 3056.5217 | 11 | 17.4561 | 438.7652 | 438.8001 | 438.4825 | 438.5175 | 3.2652 | -3.1999 | 3.2652 | -3.1999
|  | 38 | 439 | 439.2826 | 4 | 67.5819 | 67 | 68 | 17.56 | 435.5 | 442 | 435.2174 | 441.7174 | 2717.3913 | 2581.5217 | 11 | 17.4561 | 439.2652 | 439.3001 | 438.9825 | 439.0175 | 3.7652 | -2.6999 | 3.7652 | -2.6999
|  | 39 | 439.5 | 439.7826 | 4 | 67.6589 | 67 | 68 | 17.58 | 435.5 | 442 | 435.2174 | 441.7174 | 2217.3913 | 2106.5217 | 11 | 17.4561 | 439.7652 | 439.8001 | 439.4825 | 439.5175 | 4.2652 | -2.1999 | 4.2652 | -2.1999
|  | 40 | 440 | 440.2826 | 4 | 67.7358 | 67 | 68 | 17.6 | 435.5 | 442 | 435.2174 | 441.7174 | 1717.3913 | 1631.5217 | 11 | 17.4561 | 440.2652 | 440.3001 | 439.9825 | 440.0175 | 4.7652 | -1.6999 | 4.7652 | -1.6999
|  | 41 | 440.5 | 440.7826 | 4 | 67.8127 | 67 | 68 | 17.62 | 435.5 | 442 | 435.2174 | 441.7174 | 1217.3913 | 1156.5217 | 11 | 17.4561 | 440.7652 | 440.8001 | 440.4825 | 440.5175 | 5.2652 | -1.1999 | 5.2652 | -1.1999
|  | 42 | 441 | 441.2826 | 4 | 67.8896 | 67 | 68 | 17.64 | 435.5 | 442 | 435.2174 | 441.7174 | 717.3913 | 681.5217 | 11 | 17.4561 | 441.2652 | 441.3001 | 440.9825 | 441.0175 | 5.7652 | -0.69994 | 5.7652 | -0.69994
|  | 43 | 441.5 | 441.7826 | 4 | 67.9666 | 67 | 68 | 17.66 | 435.5 | 442 | 435.2174 | 441.7174 | 217.3913 | 206.5217 | 11 | 17.4561 | 441.7652 | 441.8001 | 441.4825 | 441.5175 | 6.2652 | -0.19994 | 6.2652 | -0.19994
|  | 44 | 442 | 442.2826 | 4 | 68.0435 | 68 | 69 | 17.68 | 442 | 448.5 | 441.7174 | 448.2174 | 282.6087 | 268.4783 | 11 | 17.4561 | 442.2652 | 442.3001 | 441.9825 | 442.0175 | 0.26515 | -6.1999 | 0.26515 | -6.1999
|  | 45 | 442.5 | 442.7826 | 4 | 68.1204 | 68 | 69 | 17.7 | 442 | 448.5 | 441.7174 | 448.2174 | 782.6087 | 743.4783 | 11 | 17.4561 | 442.7652 | 442.8001 | 442.4825 | 442.5175 | 0.76515 | -5.6999 | 0.76515 | -5.6999
|  | 46 | 443 | 443.2826 | 4 | 68.1973 | 68 | 69 | 17.72 | 442 | 448.5 | 441.7174 | 448.2174 | 1282.6087 | 1218.4783 | 11 | 17.4561 | 443.2652 | 443.3001 | 442.9825 | 443.0175 | 1.2652 | -5.1999 | 1.2652 | -5.1999
|  | 47 | 443.5 | 443.7826 | 4 | 68.2742 | 68 | 69 | 17.74 | 442 | 448.5 | 441.7174 | 448.2174 | 1782.6087 | 1693.4783 | 11 | 17.4561 | 443.7652 | 443.8001 | 443.4825 | 443.5175 | 1.7652 | -4.6999 | 1.7652 | -4.6999
|  | 48 | 444 | 444.2826 | 4 | 68.3512 | 68 | 69 | 17.76 | 442 | 448.5 | 441.7174 | 448.2174 | 2282.6087 | 2168.4783 | 11 | 17.4561 | 444.2652 | 444.3001 | 443.9825 | 444.0175 | 2.2652 | -4.1999 | 2.2652 | -4.1999
|  | 49 | 444.5 | 444.7826 | 4 | 68.4281 | 68 | 69 | 17.78 | 442 | 448.5 | 441.7174 | 448.2174 | 2782.6087 | 2643.4783 | 11 | 17.4561 | 444.7652 | 444.8001 | 444.4825 | 444.5175 | 2.7652 | -3.6999 | 2.7652 | -3.6999
|  | 50 | 445 | 445.2826 | 4 | 68.505 | 68 | 69 | 17.8 | 442 | 448.5 | 441.7174 | 448.2174 | 3217.3913 | 3056.5217 | 11 | 17.4561 | 445.2652 | 445.3001 | 444.9825 | 445.0175 | 3.2652 | -3.1999 | 3.2652 | -3.1999
|  | 51 | 445.5 | 445.7826 | 4 | 68.5819 | 68 | 69 | 17.82 | 442 | 448.5 | 441.7174 | 448.2174 | 2717.3913 | 2581.5217 | 11 | 17.4561 | 445.7652 | 445.8001 | 445.4825 | 445.5175 | 3.7652 | -2.6999 | 3.7652 | -2.6999
|  | 52 | 446 | 446.2826 | 4 | 68.6589 | 68 | 69 | 17.84 | 442 | 448.5 | 441.7174 | 448.2174 | 2217.3913 | 2106.5217 | 11 | 17.4561 | 446.2652 | 446.3001 | 445.9825 | 446.0175 | 4.2652 | -2.1999 | 4.2652 | -2.1999
|  | 53 | 446.5 | 446.7826 | 4 | 68.7358 | 68 | 69 | 17.86 | 442 | 448.5 | 441.7174 | 448.2174 | 1717.3913 | 1631.5217 | 11 | 17.4561 | 446.7652 | 446.8001 | 446.4825 | 446.5175 | 4.7652 | -1.6999 | 4.7652 | -1.6999
|  | 54 | 447 | 447.2826 | 4 | 68.8127 | 68 | 69 | 17.88 | 442 | 448.5 | 441.7174 | 448.2174 | 1217.3913 | 1156.5217 | 11 | 17.4561 | 447.2652 | 447.3001 | 446.9825 | 447.0175 | 5.2652 | -1.1999 | 5.2652 | -1.1999
|  | 55 | 447.5 | 447.7826 | 4 | 68.8896 | 68 | 69 | 17.9 | 442 | 448.5 | 441.7174 | 448.2174 | 717.3913 | 681.5217 | 11 | 17.4561 | 447.7652 | 447.8001 | 447.4825 | 447.5175 | 5.7652 | -0.69994 | 5.7652 | -0.69994
|  | 56 | 448 | 448.2826 | 4 | 68.9666 | 68 | 69 | 17.92 | 442 | 448.5 | 441.7174 | 448.2174 | 217.3913 | 206.5217 | 11 | 17.4561 | 448.2652 | 448.3001 | 447.9825 | 448.0175 | 6.2652 | -0.19994 | 6.2652 | -0.19994
|  | 57 | 448.5 | 448.7826 | 4 | 69.0435 | 69 | 70 | 17.94 | 448.5 | 455 | 448.2174 | 454.7174 | 282.6087 | 268.4783 | 11 | 17.4561 | 448.7652 | 448.8001 | 448.4825 | 448.5175 | 0.26515 | -6.1999 | 0.26515 | -6.1999
|  | 58 | 449 | 449.2826 | 4 | 69.1204 | 69 | 70 | 17.96 | 448.5 | 455 | 448.2174 | 454.7174 | 782.6087 | 743.4783 | 11 | 17.4561 | 449.2652 | 449.3001 | 448.9825 | 449.0175 | 0.76515 | -5.6999 | 0.76515 | -5.6999
|  | 59 | 449.5 | 449.7826 | 4 | 69.1973 | 69 | 70 | 17.98 | 448.5 | 455 | 448.2174 | 454.7174 | 1282.6087 | 1218.4783 | 11 | 17.4561 | 449.7652 | 449.8001 | 449.4825 | 449.5175 | 1.2652 | -5.1999 | 1.2652 | -5.1999
|  | 60 | 450 | 450.2826 | 4 | 69.2742 | 69 | 70 | 18 | 448.5 | 455 | 448.2174 | 454.7174 | 1782.6087 | 1693.4783 | 11 | 17.4561 | 450.2652 | 450.3001 | 449.9825 | 450.0175 | 1.7652 | -4.6999 | 1.7652 | -4.6999
|  | 61 | 450.5 | 450.7826 | 4 | 69.3512 | 69 | 70 | 18.02 | 448.5 | 455 | 448.2174 | 454.7174 | 2282.6087 | 2168.4783 | 11 | 17.4561 | 450.7652 | 450.8001 | 450.4825 | 450.5175 | 2.2652 | -4.1999 | 2.2652 | -4.1999
|  | 62 | 451 | 451.2826 | 4 | 69.4281 | 69 | 70 | 18.04 | 448.5 | 455 | 448.2174 | 454.7174 | 2782.6087 | 2643.4783 | 11 | 17.4561 | 451.2652 | 451.3001 | 450.9825 | 451.0175 | 2.7652 | -3.6999 | 2.7652 | -3.6999
|  | 63 | 451.5 | 451.7826 | 4 | 69.505 | 69 | 70 | 18.06 | 448.5 | 455 | 448.2174 | 454.7174 | 3217.3913 | 3056.5217 | 11 | 17.4561 | 451.7652 | 451.8001 | 451.4825 | 451.5175 | 3.2652 | -3.1999 | 3.2652 | -3.1999
|  | 64 | 452 | 452.2826 | 4 | 69.5819 | 69 | 70 | 18.08 | 448.5 | 455 | 448.2174 | 454.7174 | 2717.3913 | 2581.5217 | 11 | 17.4561 | 452.2652 | 452.3001 | 451.9825 | 452.0175 | 3.7652 | -2.6999 | 3.7652 | -2.6999
|  | 65 | 452.5 | 452.7826 | 4 | 69.6589 | 69 | 70 | 18.1 | 448.5 | 455 | 448.2174 | 454.7174 | 2217.3913 | 2106.5217 | 11 | 17.4561 | 452.7652 | 452.8001 | 452.4825 | 452.5175 | 4.2652 | -2.1999 | 4.2652 | -2.1999
|  | 66 | 453 | 453.2826 | 4 | 69.7358 | 69 | 70 | 18.12 | 448.5 | 455 | 448.2174 | 454.7174 | 1717.3913 | 1631.5217 | 11 | 17.4561 | 453.2652 | 453.3001 | 452.9825 | 453.0175 | 4.7652 | -1.6999 | 4.7652 | -1.6999
|  | 67 | 453.5 | 453.7826 | 4 | 69.8127 | 69 | 70 | 18.14 | 448.5 | 455 | 448.2174 | 454.7174 | 1217.3913 | 1156.5217 | 11 | 17.4561 | 453.7652 | 453.8001 | 453.4825 | 453.5175 | 5.2652 | -1.1999 | 5.2652 | -1.1999
|  | 68 | 454 | 454.2826 | 4 | 69.8896 | 69 | 70 | 18.16 | 448.5 | 455 | 448.2174 | 454.7174 | 717.3913 | 681.5217 | 11 | 17.4561 | 454.2652 | 454.3001 | 453.9825 | 454.0175 | 5.7652 | -0.69994 | 5.7652 | -0.69994
|  | 69 | 454.5 | 454.7826 | 4 | 69.9666 | 69 | 70 | 18.18 | 448.5 | 455 | 448.2174 | 454.7174 | 217.3913 | 206.5217 | 11 | 17.4561 | 454.7652 | 454.8001 | 454.4825 | 454.5175 | 6.2652 | -0.19994 | 6.2652 | -0.19994
|  | 70 | 455 | 455.2826 | 4 | 70.0435 | 70 | 71 | 18.2 | 455 | 461.5 | 454.7174 | 461.2174 | 282.6087 | 268.4783 | 11 | 17.4561 | 455.2652 | 455.3001 | 454.9825 | 455.0175 | 0.26515 | -6.1999 | 0.26515 | -6.1999
|  | 71 | 455.5 | 455.7826 | 4 | 70.1204 | 70 | 71 | 18.22 | 455 | 461.5 | 454.7174 | 461.2174 | 782.6087 | 743.4783 | 11 | 17.4561 | 455.7652 | 455.8001 | 455.4825 | 455.5175 | 0.76515 | -5.6999 | 0.76515 | -5.6999
|  | 72 | 456 | 456.2826 | 4 | 70.1973 | 70 | 71 | 18.24 | 455 | 461.5 | 454.7174 | 461.2174 | 1282.6087 | 1218.4783 | 11 | 17.4561 | 456.2652 | 456.3001 | 455.9825 | 456.0175 | 1.2652 | -5.1999 | 1.2652 | -5.1999
|  | 73 | 456.5 | 456.7826 | 4 | 70.2742 | 70 | 71 | 18.26 | 455 | 461.5 | 454.7174 | 461.2174 | 1782.6087 | 1693.4783 | 11 | 17.4561 | 456.7652 | 456.8001 | 456.4825 | 456.5175 | 1.7652 | -4.6999 | 1.7652 | -4.6999
|  | 74 | 457 | 457.2826 | 4 | 70.3512 | 70 | 71 | 18.28 | 455 | 461.5 | 454.7174 | 461.2174 | 2282.6087 | 2168.4783 | 11 | 17.4561 | 457.2652 | 457.3001 | 456.9825 | 457.0175 | 2.2652 | -4.1999 | 2.2652 | -4.1999
|  | 75 | 457.5 | 457.7826 | 4 | 70.4281 | 70 | 71 | 18.3 | 455 | 461.5 | 454.7174 | 461.2174 | 2782.6087 | 2643.4783 | 11 | 17.4561 | 457.7652 | 457.8001 | 457.4825 | 457.5175 | 2.7652 | -3.6999 | 2.7652 | -3.6999
|  | 76 | 458 | 458.2826 | 4 | 70.505 | 70 | 71 | 18.32 | 455 | 461.5 | 454.7174 | 461.2174 | 3217.3913 | 3056.5217 | 11 | 17.4561 | 458.2652 | 458.3001 | 457.9825 | 458.0175 | 3.2652 | -3.1999 | 3.2652 | -3.1999
|  | 77 | 458.5 | 458.7826 | 4 | 70.5819 | 70 | 71 | 18.34 | 455 | 461.5 | 454.7174 | 461.2174 | 2717.3913 | 2581.5217 | 11 | 17.4561 | 458.7652 | 458.8001 | 458.4825 | 458.5175 | 3.7652 | -2.6999 | 3.7652 | -2.6999
|  | 78 | 459 | 459.2826 | 4 | 70.6589 | 70 | 71 | 18.36 | 455 | 461.5 | 454.7174 | 461.2174 | 2217.3913 | 2106.5217 | 11 | 17.4561 | 459.2652 | 459.3001 | 458.9825 | 459.0175 | 4.2652 | -2.1999 | 4.2652 | -2.1999
|  | 79 | 459.5 | 459.7826 | 4 | 70.7358 | 70 | 71 | 18.38 | 455 | 461.5 | 454.7174 | 461.2174 | 1717.3913 | 1631.5217 | 11 | 17.4561 | 459.7652 | 459.8001 | 459.4825 | 459.5175 | 4.7652 | -1.6999 | 4.7652 | -1.6999
|  | 80 | 460 | 460.2826 | 4 | 70.8127 | 70 | 71 | 18.4 | 455 | 461.5 | 454.7174 | 461.2174 | 1217.3913 | 1156.5217 | 11 | 17.4561 | 460.2652 | 460.3001 | 459.9825 | 460.0175 | 5.2652 | -1.1999 | 5.2652 | -1.1999
|  | 81 | 460.5 | 460.7826 | 4 | 70.8896 | 70 | 71 | 18.42 | 455 | 461.5 | 454.7174 | 461.2174 | 717.3913 | 681.5217 | 11 | 17.4561 | 460.7652 | 460.8001 | 460.4825 | 460.5175 | 5.7652 | -0.69994 | 5.7652 | -0.69994
|  | 82 | 461 | 461.2826 | 4 | 70.9666 | 70 | 71 | 18.44 | 455 | 461.5 | 454.7174 | 461.2174 | 217.3913 | 206.5217 | 11 | 17.4561 | 461.2652 | 461.3001 | 460.9825 | 461.0175 | 6.2652 | -0.19994 | 6.2652 | -0.19994
|  | 83 | 461.5 | 461.7826 | 4 | 71.0435 | 71 | 72 | 18.46 | 461.5 | 468 | 461.2174 | 467.7174 | 282.6087 | 268.4783 | 11 | 17.4561 | 461.7652 | 461.8001 | 461.4825 | 461.5175 | 0.26515 | -6.1999 | 0.26515 | -6.1999
|  | 84 | 462 | 462.2826 | 4 | 71.1204 | 71 | 72 | 18.48 | 461.5 | 468 | 461.2174 | 467.7174 | 782.6087 | 743.4783 | 11 | 17.4561 | 462.2652 | 462.3001 | 461.9825 | 462.0175 | 0.76515 | -5.6999 | 0.76515 | -5.6999
|  | 85 | 462.5 | 462.7826 | 4 | 71.1973 | 71 | 72 | 18.5 | 461.5 | 468 | 461.2174 | 467.7174 | 1282.6087 | 1218.4783 | 11 | 17.4561 | 462.7652 | 462.8001 | 462.4825 | 462.5175 | 1.2652 | -5.1999 | 1.2652 | -5.1999
|  | 86 | 463 | 463.2826 | 4 | 71.2742 | 71 | 72 | 18.52 | 461.5 | 468 | 461.2174 | 467.7174 | 1782.6087 | 1693.4783 | 11 | 17.4561 | 463.2652 | 463.3001 | 462.9825 | 463.0175 | 1.7652 | -4.6999 | 1.7652 | -4.6999
|  | 87 | 463.5 | 463.7826 | 4 | 71.3512 | 71 | 72 | 18.54 | 461.5 | 468 | 461.2174 | 467.7174 | 2282.6087 | 2168.4783 | 11 | 17.4561 | 463.7652 | 463.8001 | 463.4825 | 463.5175 | 2.2652 | -4.1999 | 2.2652 | -4.1999
|  | 88 | 464 | 464.2826 | 4 | 71.4281 | 71 | 72 | 18.56 | 461.5 | 468 | 461.2174 | 467.7174 | 2782.6087 | 2643.4783 | 11 | 17.4561 | 464.2652 | 464.3001 | 463.9825 | 464.0175 | 2.7652 | -3.6999 | 2.7652 | -3.6999
|  | 89 | 464.5 | 464.7826 | 4 | 71.505 | 71 | 72 | 18.58 | 461.5 | 468 | 461.2174 | 467.7174 | 3217.3913 | 3056.5217 | 11 | 17.4561 | 464.7652 | 464.8001 | 464.4825 | 464.5175 | 3.2652 | -3.1999 | 3.2652 | -3.1999
|  | 90 | 465 | 465.2826 | 4 | 71.5819 | 71 | 72 | 18.6 | 461.5 | 468 | 461.2174 | 467.7174 | 2717.3913 | 2581.5217 | 11 | 17.4561 | 465.2652 | 465.3001 | 464.9825 | 465.0175 | 3.7652 | -2.6999 | 3.7652 | -2.6999
|  | 91 | 465.5 | 465.7826 | 4 | 71.6589 | 71 | 72 | 18.62 | 461.5 | 468 | 461.2174 | 467.7174 | 2217.3913 | 2106.5217 | 11 | 17.4561 | 465.7652 | 465.8001 | 465.4825 | 465.5175 | 4.2652 | -2.1999 | 4.2652 | -2.1999
|  | 92 | 466 | 466.2826 | 4 | 71.7358 | 71 | 72 | 18.64 | 461.5 | 468 | 461.2174 | 467.7174 | 1717.3913 | 1631.5217 | 11 | 17.4561 | 466.2652 | 466.3001 | 465.9825 | 466.0175 | 4.7652 | -1.6999 | 4.7652 | -1.6999
|  | 93 | 466.5 | 466.7826 | 4 | 71.8127 | 71 | 72 | 18.66 | 461.5 | 468 | 461.2174 | 467.7174 | 1217.3913 | 1156.5217 | 11 | 17.4561 | 466.7652 | 466.8001 | 466.4825 | 466.5175 | 5.2652 | -1.1999 | 5.2652 | -1.1999
|  | 94 | 467 | 467.2826 | 4 | 71.8896 | 71 | 72 | 18.68 | 461.5 | 468 | 461.2174 | 467.7174 | 717.3913 | 681.5217 | 11 | 17.4561 | 467.2652 | 467.3001 | 466.9825 | 467.0175 | 5.7652 | -0.69994 | 5.7652 | -0.69994
|  | 95 | 467.5 | 467.7826 | 4 | 71.9666 | 71 | 72 | 18.7 | 461.5 | 468 | 461.2174 | 467.7174 | 217.3913 | 206.5217 | 11 | 17.4561 | 467.7652 | 467.8001 | 467.4825 | 467.5175 | 6.2652 | -0.19994 | 6.2652 | -0.19994
|  | 96 | 468 | 468.2826 | 4 | 72.0435 | 72 | 73 | 18.72 | 468 | 474.5 | 467.7174 | 474.2174 | 282.6087 | 268.4783 | 11 | 17.4561 | 468.2652 | 468.3001 | 467.9825 | 468.0175 | 0.26515 | -6.1999 | 0.26515 | -6.1999
|  | 97 | 468.5 | 468.7826 | 4 | 72.1204 | 72 | 73 | 18.74 | 468 | 474.5 | 467.7174 | 474.2174 | 782.6087 | 743.4783 | 11 | 17.4561 | 468.7652 | 468.8001 | 468.4825 | 468.5175 | 0.76515 | -5.6999 | 0.76515 | -5.6999
|  | 98 | 469 | 469.2826 | 4 | 72.1973 | 72 | 73 | 18.76 | 468 | 474.5 | 467.7174 | 474.2174 | 1282.6087 | 1218.4783 | 11 | 17.4561 | 469.2652 | 469.3001 | 468.9825 | 469.0175 | 1.2652 | -5.1999 | 1.2652 | -5.1999
|  | 99 | 469.5 | 469.7826 | 4 | 72.2742 | 72 | 73 | 18.78 | 468 | 474.5 | 467.7174 | 474.2174 | 1782.6087 | 1693.4783 | 11 | 17.4561 | 469.7652 | 469.8001 | 469.4825 | 469.5175 | 1.7652 | -4.6999 | 1.7652 | -4.6999